## wykaz
WYKAZ WYDZIERŻAWIONYCH POJEMNIKÓW
L.p. | Opis wyrobu | j.m. | Ilość | Cena j. netto | VAT % | Kwota j. VAT | Cena j. brutto | wartość netto | kwota VAT | wartość brutto | Producent
1 | 2 | 3 | 4 | 5 | 6 | 7 | 8 | 9 | 10 | 11 | 12
x | x | x | x | x | x | x | x | x | x | x | x
1 | Zbiornik na tlen ciekły o pojemności netto minimum 9500 dm ³ tj. 10830 kg ciekłego tlenu, o ciśnieniu roboczym zbiornika - 18 bar; w połączeniu z 1 parownicą o wydajności min. 200 Nm ³/h, max. ciśnienie robocze - 40 bar, temperatura pracy -196/+50˚C. | szt | 1
2 | butla na tlen medyczny o poj. 2l (200bar) | szt | 150
3 | butla na tlen medyczny o poj. 40l | szt | 36
4 | butla na dwutlenek węgla o poj. 40l lub 50l | szt | 8
5 | butla na podtlenek azotu o poj. 40l | szt | 18
6 | butla na dwutlenek węgla o poj. 10l | szt | 2
x | x | x | x | x | x | x | RAZEM: |  |  |  | x
Zamawiający zastrzega sobie możliwość dzierżawienia dziennie mniejszej ilosci butli zgodnie z wymogami wynikającymi z bieżących potrzeb.
Na rampie przewidziano stanowiska dla baterii butlowych: centrala tlenu - 36 butli o pojemności 40 litrów każda, centrala podtlenku azotu - 18 butli o pojemności 40 litrów każda, centrala dwutlenku węgla - 8 butli o pojemności 40/50 litrów każda.

## formularz cenowy
FORMULARZ CENOWY
L.p. | Opis wyrobu | j.m. | Ilość | Cena j. netto | VAT % | Kwota j. VAT | Cena j. brutto | wartość netto | kwota VAT | wartość brutto | Producent
1 | 2 | 3 | 4 | 5 | 6 | 7 | 8 | 9 | 10 | 11 | 12
- | - | - | - | - | - | [5x6] | [5+7] | [4x5] | [4x7] | [4x8] | -
1 | Azot ciekły wraz z transportem | kg | 12540
2 | Dwutlenek węgla medyczny do laparoskopii w butlach 40l lub 50l | kg | 600
3 | Dwutlenek węgla medyczny do zabiegu kriolizy w butlach 10l | kg | 228
4 | Tlen ciekły medyczny | tona | 600
5 | Transport tlenu ciekłego | tona | 600
6 | Tlen sprężony medyczny w butlach 40l=8,6 kg=6,4 m3 | m3 | 460
7 | Tlen sprężony medyczny w butlach 2l (200bar) | m3 | 1616
8 | Transport butli - gazy medyczne | kurs | 228
9 | Zbiornik na tlen ciekły o pojemności netto minimum 9500 dm ³ tj. 10830 kg ciekłego tlenu, o ciśnieniu roboczym zbiornika - 18 bar; w połączeniu z 1 parownicą o wydajności min. 200 Nm ³/h, max. ciśnienie robocze - 40 bar, temperatura pracy -196/+50˚C. | m-c | 48
10 | Podtlenek azotu (28kg) w butli 40l | szt | 80
11 | Dzierżawa butli 2l na tlen medyczny (200bar) | bdz | 150x1460=219000
12 | Dzierżawa butli 40l na tlen medyczny | bdz | 36x1460=52560
13 | Dzierżawa butli 40l na podtlenek azotu | bdz | 18x1460=26280
14 | Dzierżawa butli 40l lub 50l na dwutlenek węgla | bdz | 8x1460=11680
15 | Dzierżawa butli 10 l na dwutlenek węgla | bdz | 2920
x | x | x | x | x | x | x | RAZEM: |  |  |  | x
Zamawiający zastrzega sobie możliwość dzierżawienia dziennie mniejszej ilosci butli zgodnie z wymogami wynikającymi z bieżących potrzeb.
Na rampie przewidziano stanowiska dla baterii butlowych: centrala tlenu - 36 butli o pojemności 40 litrów każda, centrala podtlenku azotu - 18 butli o pojemności 40 litrów każda, centrala dwutlenku węgla - 8 butli o pojemności 40 lub 50 litrów każda.