## ZADANIE 4
KARTA PARAMETRÓW ZADANIE 4 Urządzenie do zabiegów w polu bezkrwawym – 2szt.
l.p. | Wymagane parametry techniczne | strona oferty, na której znajduje się opis potwierdzający spełnianie parametru technicznego | punkty za parametry techniczne dodatkowe
1 | Czynnik roboczy – medyczne sprężone powietrze | X | X
2 | Ciśnienie wyjściowe (na mankiecie) max 600 mmHg | X | X
3 | Płynna regulacja ciśnienia w mankiecie w zakresie max 0-600 mmHg | X | X
4 | Manometr wskazujący aktualne ciśnienie w mankiecie | X | X
5 | Zegar z dźwiękową sygnalizacją czasu | X | X
6 | Przewód pneumatyczny z szybkozłączem do podłączenia mankietu | X | X
7 | Przycisk spustowy | X | X
8 | Wymiary max 16cmx22cmx18cm ± 5cm | X | X
9 | Waga max 5 kg | X | X
10 | Wózek jezdny z koszem transportowym z min. 2 blokowanymi kółkami | X | X
11 | Mankiet uciskowy pojedynczy silikonowy dla dorosłych o dł. 105-115cm i szer. 7-11cm | X | X
12 | Mankiet uciskowy pojedynczy silikonowy dla dorosłych o dł. 45-55cm i szer. 7-9cm | X | X
Dodatkowe parametry techniczne
1 | Przycisk do sprawdzenia ukrwienia kończyny |  | 0/5,00 pkt
2 | Zabezpieczenie przed niekontrolowaną zmianą ciśnienia |  | 0/5,00 pkt
3 | System manualnego pompowania awaryjnego |  | 0/10,00 pkt
RAZEM |  |  | 0-20,00 pkt