## KARTA PARAMETRÓW ZADANIE 1
ZADANIE 1 - Fartuchy RTG- KARTA PARAMETRÓW
l.p. | parametry techniczne | strona oferty, na której znajduje się opis potwierdzający spełnianie parametru | punkty za parametry dodatkowe
Fartuchy RTG
WYMAGANE
1 | Fartuch ochronny pełny typu płaszcz z pasem odciążającym wraz z wieszakiem.Fartuch chroniący przód i tył, zapinany na zakładkę. Ochrona radiologiczna 0,5 mm Pb przód oraz 0,25 mm Pb tył, lżejszy od klasycznej gumy ołowiowej o ok. 30%. Fartuch wyposażony w elastyczny szeroki pas, przypinany do fartucha za pomocą zatrzasków, chroniący przód i tył, zapinany na zakładkę. Po prawej stronie zatrzaski do mocowania osłony na tarczycę. Kolory: - materiał zewnętrzny - minimum 4 kolory do wyboru. | x | x
| Materiał wierzchni fartuchów łatwozmywalny niezostawiający plam z krwi i środków kontrastowych, odporny na uszkodzenia, charakteryzujący się niską reaktywnością chemiczną, posiadający odporność na zanieczyszczenia, bakteriostatyczny, przystosowany do mycia i dezynfekcji ogólnodostępnymi środkami. Wymóg pod rygorem zwrotu jeśli w trakcie użytkowania wystąpią plamy. | x | x
| Oznakowanie: trwała etykieta zawierająca następujące: współczynnik ochrony, nazwa wytwórcy, nr seryjny, waga osłony, CE i nr jednostki notyfikowanej | x | x
2 | Fartuch ochronny jednostronny zapinany skrzyżnie na plecach wraz z wieszakiem. Ochrona przodu 0,5 mm Pb wraz z częścią ochronną tyłu 0,25 mm Pb, lżejszy od klasycznej gumy ołowiowej o ok. 30%. Pasy tylne, które krzyżują się na plecach chronią łopatki i okolice nerek oraz opierają się na biodrach obciążając plecy. Zapięcie typu rzep lub zatrzask. Po prawej stronie zatrzaski do mocowania słony na tarczycę. Kolory: - materiał zewnętrzny - minimum 4 kolory do wyboru. | x | x
| Materiał wierzchni fartuchów łatwozmywalny niezostawiający plam z krwi i środków kontrastowych, odporny na uszkodzenia, charakteryzujący się niską reaktywnością chemiczną, posiadający odporność na zanieczyszczenia, bakteriostatyczny, przystosowany do mycia i dezynfekcji ogólnodostępnymi środkami. | x | x
| Oznakowanie: trwała etykieta zawierająca następujące: współczynnik ochrony, nazwa wytwórcy, nr seryjny, waga osłony, CE i nr jednostki notyfikowanej | x | x
3 | Fartuch typu garsonka wraz z wieszakiem i haczykami do spódnicy (komplet zabezpieczający przód, boki i tył osoby używającej), zapinany z przodu na rzep lub zatrzask, na zakładkę z ochroną 0,5 mm Pb na całej powierzchni oraz 0,25 mm Pb z tyłu, lżejszy od klasycznej gumy ołowiowej o ok. 30%. Pas biodrowy wykonany z rozciągliwego materiału, zapinany na rzep lub zatrzask, posiadający dwa zamki boczne i pasek zapinany na klamrę plastikową. Kolory: - materiał zewnętrzny - minimum 4 kolory do wyboru. | x | x
| Materiał wierzchni fartuchów łatwozmywalny niezostawiający plam z krwi i środków kontrastowych, odporny na uszkodzenia, charakteryzujący się niską reaktywnością chemiczną, posiadający odporność na zanieczyszczenia, bakteriostatyczny, przystosowany do mycia i dezynfekcji ogólnodostępnymi środkami. | x | x
| Oznakowanie: trwała etykieta zawierająca następujące: współczynnik ochrony, nazwa wytwórcy, nr seryjny, waga osłony, CE i nr jednostki notyfikowanej | x | x
4 | Osłona tarczycy wraz z osłoną higieniczną ze stójką i ślimakiem o wymiarach: długość 12 cm, szerokość 24 cm, rozmiar kołnierza do 48 cm, o współczynniku 0,5 mmPb. Materiał wierzchni łatwozmywalny niezostawiający plam z krwi i środków kontrastowych, odporny na uszkodzenia, charakteryzujący się niską reaktywnością chemiczną, posiadający najwyższą odporność na zanieczyszczenia, bakteriostatyczny, przystosowany do mycia i dezynfekcji ogólnodostępnymi środkami. Do każdej osłony tarczycy należy dostarczyć osłonę higieniczną. Oznakowanie: trwała etykieta zawierająca następujące: współczynnik ochrony, nazwa wytwórcy, nr seryjny, waga osłony, CE i nr jednostki notyfikowanej Kolory: - materiał zewnętrzny - minimum 4 kolory do wyboru. | x | x
5 | Czepek do osłony głowy o ochronie radiologicznej 0,5 mmPb. Materiał wierzchni łatwozmywalny niezostawiający plam z krwi i środków kontrastowych, odporny na uszkodzenia, charakteryzujący się niską reaktywnością chemiczną, posiadający najwyższą odporność na zanieczyszczenia, bakteriostatyczny, przystosowany do mycia i dezynfekcji ogólnodostępnymi środkami. Do każdej osłony tarczycy należy dostarczyć osłonę higieniczną. Kolory: - materiał zewnętrzny - minimum 4 kolory do wyboru. | x | x
DODATKOWE
1 | Wykonany z materiału bezwinylowego zawierajacego ołów (dotyczy pozycji 1, 2, 3, 4) |  | 0/15
2 | Wykonany z materiału z włókna węglowego, działającego antystatycznie oraz jodek srebra z działaniem antybakteryjnym (dotyczy pozycji 1, 2, 3, 4) |  | 0/15
x | x | razem: | 0-30

## KARTA PARAMETRÓW ZADANIE 2
ZADANIE 2 – Pakiet nr 2 – OSŁONY + WIESZAK – KARTA PARAMETRÓW
l.p. | parametry techniczne | strona oferty, na której znajduje się opis potwierdzający spełnianie parametru | punkty za parametry dodatkowe
OSŁONY + WIESZAK
WYMAGANE
1 | Osłona na gonady - wykonana z gumy ołowiowej o równoważniku osłabienia promieniowania równym 1,00 mmPb. Uniwersalna - dopasowana do pacjenta dorosłego i dziecka. | x | x
2 | Stojak-wieszak mobilny na 10 fartuchów RTG. | x | x

## KARTA PARAMETRÓW ZADANIE 3
ZADANIE 3 – OKULARY OCHRONNE – KARTA PARAMETRÓW
l.p. | parametry techniczne | strona oferty, na której znajduje się opis potwierdzający spełnianie parametru | punkty za parametry dodatkowe
OKULARY OCHRONNE
WYMAGANE
1 | Okulary ochronne lekkie o współczynniku Pb 0,75 i wadze 60 g. (+/- 5g) | x | x

## KARTA PARAMETRÓW ZADANIE 4
ZADANIE 4 – FILTR PEDIATRYCZNY- KARTA PARAMETRÓW
l.p. | parametry techniczne | strona oferty, na której znajduje się opis potwierdzający spełnianie parametru | punkty za parametry dodatkowe
FILTR PEDIATRYCZNY
WYMAGANE
1 | Filtr pediatryczny 1mm A1+0,2Cu do cyfrowego przewoźnego aparatu RTG do zdjęć przyłóżkowych MobileDaRt Evolution firmy SHIMADZU. | x | x